## Sheet1
항목 | DJI MID-360 | Hesai XT-16
크기 | 100 x 100 x 70 mm | 240 x 180 x 105 mm
무게 | 450g | 2.2kg
수평 | 0.08° | 0.25°
수직 | 2° | 0.25°
측정거리 | 100m | 200m
반사율 감도 | -26dB | -30dB
채널 | 1개 | 10개
GNSS | 내장 | 내장
IMU | 내장 | 내장
IP 등급 | IP67 | IP67
출력 데이터 포멧 | Livox, Point Cloud | Livox, Point Cloud
작동 온도 | -20°C ~ 50°C | -20°C ~ 50°C
작동 습도 | 5% ~ 95% | 5% ~ 95%
파장 | 1550nm | 905nm
최대 출력 포인트 | 240,000 p/s | 1.63 p/s
출력 속도 | 100Hz | 20Hz
인터페이스 | USB Type-C | Gigabit Ethernet
호환성 | DJI드론 | 다양한 플랫폼
| 실시간 데이터 시각화 및 설정 변경 지원 | ROS 및 Gazebo와 호환되어 로봇 응용 프로그램 개발에 적합